## Sheet1
广州市星翼电子科技有限公司（正点原子）
STM32F103C8T6最小系统板IO资源分配表 | [5 empty] | 使用提示 | 是否引出
引脚编号 | GPIO | 连接资源 |  | 完全独立 | 连接关系说明
10 | PA0 | WKUP |  | Y | KEY_UP按键的WK_UP信号 | 当不使用KEY_UP按键时，该IO完全独立 | Y
11 | PA1 |  |  | Y |  |  | Y
12 | PA2 |  |  | Y |  |  | Y
13 | PA3 |  |  | Y |  |  | Y
14 | PA4 |  |  | Y |  |  | Y
15 | PA5 |  |  | Y |  |  | Y
16 | PA6 |  |  | Y |  |  | Y
17 | PA7 |  |  | Y |  |  | Y
29 | PA8 |  |  | Y | LED0的LED0信号 | 可作普通IO使用，但不建议 | Y
30 | PA9 |  |  | Y |  |  | Y
31 | PA10 |  |  | Y |  |  | Y
32 | PA11 | USBDM |  | Y | USB_SLAVE接口的USB_D-信号 | 当不使用USB_SLAVE接口时，该IO完全独立 | Y
33 | PA12 | USBDP |  | N | USB_SLAVE接口的USB_D+信号 | 有1.5K+10R的上拉电阻，当不使用USB_SLAVE接口时，该IO可作普通IO使用 | Y
34 | PA13 | JTMS-SWDIO |  | Y | SWD接口的SWDIO信号 | 当不使用SWD接口时，该IO完全独立 | Y
37 | PA14 | JTMS-SWCLK |  | Y | SWD接口的SWCLK信号 | 当不使用SWD接口时，该IO完全独立 | Y
38 | PA15 |  |  | Y |  |  | Y
18 | PB0 |  |  | Y |  |  | Y
19 | PB1 |  |  | Y |  |  | Y
20 | PB2 |  |  | Y |  |  | Y
39 | PB3 |  |  | Y |  |  | Y
40 | PB4 |  |  | Y |  |  | Y
41 | PB5 |  |  | Y |  |  | Y
42 | PB6 |  |  | Y |  |  | Y
43 | PB7 |  |  | Y |  |  | Y
45 | PB8 |  |  | Y |  |  | Y
46 | PB9 |  |  | Y |  |  | Y
21 | PB10 |  |  | Y |  |  | Y
22 | PB11 |  |  | Y |  |  | Y
25 | PB12 |  |  | Y |  |  | Y
26 | PB13 |  |  | Y |  |  | Y
27 | PB14 |  |  | Y |  |  | Y
28 | PB15 |  |  | Y |  |  | Y
2 | PC13 |  |  | Y | KEY0按键的KEY0信号 | 当不使用KEY0按键时，该IO完全独立 | Y
BOOT0引脚
3 | PC14 | OSC32_IN |  | Y | 32.768KHz晶振 | 不可作普通IO使用 | N
4 | PC15 | OSC32_OUT |  | Y | 32.768KHz晶振 | 不可作普通IO使用 | N
5 | PD0 | OSC_IN |  | N | 8MHz晶振 | 不可作普通IO使用 | N
6 | PD1 | OSC_OUT |  | N | 8MHz晶振 | 不可作普通IO使用 | N
引脚编号： |  |  | 对应STM32F103C8T6的引脚编号
GPIO： |  |  | STM32F103C8T6的IO口
完全独立： |  |  | 指该IO通过一定的方法，可以达到完全悬空的效果（即不接任何其他外设，且不接任何上拉/下拉电阻）
连接关系说明： |  |  | 说明每个IO口与外设的连接关系
使用提示： |  |  | 介绍每个IO的特点和使用方法，方便大家掌握开发板每一个IO口的使用
是否引出： |  |  | 是否通过排针方式引出